## Sheet1
Spec | UOM | 7,249.780 MT | 26,697.874 MT | 33,947.654 MT | 35,692.007 MT
|  | Antares I | Antares I | Antares I | TBN
|  | Sibur | Surgut Nefras | Blend | Gazprom-Urengoy
Density @ 15C | kg/L | 0.6667 | 0.7169 | 0.7077 | 0.6983
Density @ 60F | kg/L
Color |  | +29 |  | +30
Distillation
IBP | *C | 34 | 50.5 | 42.5 | 38.5
5% Recovered | *C | 40 | 68.5 | 56 | 50.5
10% Recovered | *C | 42 | 74 | 61.5
20% Recovered | *C | 44 | 81 | 68.5
30% Recovered | *C | 46 | 87.5 | 77
40% Recovered | *C | 49 | 93.5 | 85
50% Recovered | *C | 53 | 99.5 | 93 | 76.5
60% Recovered | *C | 59 | 106 | 101
70% Recovered | *C | 68 | 113.5 | 109.5
80% Recovered | *C | 85 | 122 | 119.5
90% Recovered | *C | 115 | 133.5 | 133.5 | 118
95% Recovered | *C | 132.5 | 141 | 144.5
Final Boiling Point | *C | 156.5 | 147 | 155 | 158
Recovery | % | 99 | 99 | 98
Residue | % | 1 | 0.6 | 1
Vapor Pressure | psi | 12.66 | 4.7 | 6.49 | 8.84
Hydrocarbon Analysis
Paraffines | % v/v | 83.521 | 66.228 | 69.724
iso-Paraffins | % v/v | 42.941 | 46.644 | 45.837
n-Paraffins | % v/v | 40.58 | 19.584 | 23.886
Olefins | % v/v | 0.052 | 0.383 | 0.325
Naphthens | % v/v | 14.819 | 28.449 | 25.696
Aromatics | % v/v | 1.548 | 4.715 | 4.074
Benzene | % v/v | 0.287 | 0.204 | 0.219
Total Naphthens and Aromatics | % v/v | 16.367 | 33.164 | 29.77
Total Sulfur | mg/kg | 77 |  | 27 | 22
Hydrogen Sulfide | ppm m/m
Mercaptan Sulfur | ppm m/m
PB Content | ppb m/v | <10 |  | <10
Total Organic Chloride | ppm m/m
Oxygenates
ETBE | mg/kg
MTBE | mg/kg
Methanol | mg/kg
Ethanol | mg/kg
N-Propylalcohol + Isopropanol | mg/kg
n-Butanol | mg/kg
Iso + Tert + Sec Butanol | mg/kg
DEE | mg/kg
DIPE | mg/kg
TAME | mg/kg
Acetone | mg/kg
MEK | mg/kg
Acetaldehyde | mg/kg
Ethers (C5 or more) | mg/kg
Other Oxygenate | mg/kg
Total Oranically bound Oxygen | mg/kg
Total Oxygenates | mg/kg
Carbon Chain
C2 | % | <0.010 |  | <0.010
C3 | % | <0.010 |  | <0.010
C4 | % | 0.947 |  | 0.822
C4 and Lighter |  | 0.954 | 0.887 | 0.824
C5 | % | 55.388 |  | 16.819
C6 | % | 21.655 |  | 24.931
C7 | % | 10.839 |  | 26.106
C8 | % | 6.285 |  | 18.463
C9 | % | 3.321 |  | 10.777
C10 | % | 1.277 |  | 1.967
C11 | % | 0.257 |  | 0.1
Mercury | ppb m/m | 0.665 |  | 0.34
Salt | mg/kg | <3.5 |  | <3.5
Arsenic | ppb m/m | <10 |  | <10
Carbon Disulfide as Sulfur | mg/kg | 3.1 |  | 0.6
Carbon Disulfide as Compound | mg/kg | 3.7 |  | 0.72
Sodium (Na) | ppm | <0.05 |  | <0.05
Sodium (Na) | ppb | <50 |  | <50
Bromine Number | g BR2 / 100 g | 0.118 |  | 0.23
RON | - | 69 | 61 | 63
MON | - | 66 | 59 | 61
Nitrogen | mg/kg
Water Karl Fischer | mass % |  | Nil |  | Nil
Water Karl Fischer | mg/kg |  | Nil |  | Nil
N + 2A | % |  |  | 33.834